## Technical details
Characteristic | Value
Mechanical power class | —
Load drift dependency | —
Peak power | 99 mW at 9 Hz
Peak acceleration | 4.46 G
Peak velocity | 77.1 mm/s
Peak displacement | 142 mm
Peak force | 7.76 N
Power density | 2143 mW/cm³
Resonance bandwidth | —

## Acceleration
Frequency (Hz) | 1.73 V (G)
8.5623 | 3.8251
8.5721 | 2.6025
8.6215 | 2.0825
8.6215 | 2.2732
8.6313 | 2.4756
8.6412 | 4.0381
8.6412 | 2.7997
8.6412 | 4.1871
8.6412 | 3.983
8.6412 | 3.9989
8.6652 | 0.42371
8.6708 | 0.47758
8.6905 | 0.89825
8.6905 | 0.83753
8.6905 | 0.91197
8.6905 | 0.92231
8.6954 | 0.73965
8.6954 | 0.72575
8.7004 | 0.84517
8.7004 | 0.91133
8.7004 | 0.91984
8.7004 | 0.93103
8.7102 | 0.91832
8.7102 | 0.90803
8.7201 | 0.83518
8.7201 | 0.88016
8.7201 | 0.90287
8.7201 | 0.90391
8.7201 | 0.89958
8.7201 | 0.88795
8.73 | 0.78967
8.73 | 0.77513
8.8286 | 3.6249
8.8286 | 2.9561
8.8681 | 4.1112
8.8681 | 3.9875
8.8681 | 4.0551
8.8681 | 4.2061
9.5783 | 0.92867
9.5832 | 0.71773
10.4266 | 0.85917
10.4266 | 0.85286
11.8471 | 2.6137
11.857 | 2.3889
16.4735 | 1.8283
16.5623 | 2.7775
16.6017 | 2.0839
17.0752 | 2.1411
17.1245 | 2.0983
17.3317 | 2.0564
17.3416 | 0.68746
17.3481 | 0.7943
17.3564 | 0.56545
17.3564 | 0.83555
17.3613 | 0.69777
17.3958 | 0.85736
17.4106 | 0.93199
17.4106 | 0.9357
17.4106 | 0.93508
17.4205 | 0.92573
17.4501 | 0.82181
17.4698 | 0.82728
17.4698 | 3.1428
18.2293 | 1.6917
18.4365 | 2.7388
18.5845 | 2.291
18.979 | 3.3589
19.1023 | 0.5466
19.2947 | 3.2853
19.3637 | 2.4633
19.5018 | 2.9953
19.7386 | 2.9295
19.9655 | 2.0435
20.1726 | 1.8278
20.8829 | 1.1672
21.0308 | 1.5055
21.2084 | 1.8456
24.6708 | 3.7904
24.8977 | 4.4596
30.7867 | 2.931

## Velocity
Frequency (Hz) | 1.73 V (m/s)
8.5623 | 0.0711
8.5721 | 0.04832
8.6215 | 0.038444
8.6215 | 0.041964
8.6313 | 0.045647
8.6412 | 0.074374
8.6412 | 0.051565
8.6412 | 0.07712
8.6412 | 0.073359
8.6412 | 0.073653
8.6652 | 0.0077823
8.6708 | 0.0087661
8.6905 | 0.01645
8.6905 | 0.015338
8.6905 | 0.016701
8.6905 | 0.016891
8.6954 | 0.013538
8.6954 | 0.013284
8.7004 | 0.015461
8.7004 | 0.016671
8.7004 | 0.016827
8.7004 | 0.017031
8.7102 | 0.01678
8.7102 | 0.016592
8.7201 | 0.015243
8.7201 | 0.016064
8.7201 | 0.016479
8.7201 | 0.016498
8.7201 | 0.016419
8.7201 | 0.016206
8.73 | 0.014396
8.73 | 0.014131
8.8286 | 0.065346
8.8286 | 0.05329
8.8681 | 0.073784
8.8681 | 0.071563
8.8681 | 0.072776
8.8681 | 0.075487
9.5783 | 0.015431
9.5832 | 0.01192
10.4266 | 0.013115
10.4266 | 0.013018
11.8471 | 0.035113
11.857 | 0.032066
16.4735 | 0.017664
16.5623 | 0.02669
16.6017 | 0.019978
17.0752 | 0.019957
17.1245 | 0.019501
17.3317 | 0.018884
17.3416 | 0.0063093
17.3481 | 0.007287
17.3564 | 0.0051851
17.3564 | 0.0076618
17.3613 | 0.0063966
17.3958 | 0.007844
17.4106 | 0.0085195
17.4106 | 0.0085535
17.4106 | 0.0085478
17.4205 | 0.0084575
17.4501 | 0.0074954
17.4698 | 0.0075367
17.4698 | 0.028632
18.2293 | 0.014769
18.4365 | 0.023643
18.5845 | 0.01962
18.979 | 0.028167
19.1023 | 0.0045541
19.2947 | 0.027099
19.3637 | 0.020247
19.5018 | 0.024445
19.7386 | 0.023621
19.9655 | 0.01629
20.1726 | 0.014421
20.8829 | 0.0088955
21.0308 | 0.011393
21.2084 | 0.01385
24.6708 | 0.024452
24.8977 | 0.028507
30.7867 | 0.015152

## Displacement
Frequency (Hz) | 1.73 V (m)
8.5623 | 0.0013216
8.5721 | 0.00089714
8.6215 | 0.00070968
8.6215 | 0.00077467
8.6313 | 0.0008417
8.6412 | 0.0013698
8.6412 | 0.00094973
8.6412 | 0.0014204
8.6412 | 0.0013511
8.6412 | 0.0013566
8.6652 | 0.00014294
8.6708 | 0.0001609
8.6905 | 0.00030126
8.6905 | 0.0002809
8.6905 | 0.00030586
8.6905 | 0.00030933
8.6954 | 0.00024779
8.6954 | 0.00024313
8.7004 | 0.00028282
8.7004 | 0.00030496
8.7004 | 0.00030781
8.7004 | 0.00031155
8.7102 | 0.0003066
8.7102 | 0.00030317
8.7201 | 0.00027821
8.7201 | 0.0002932
8.7201 | 0.00030076
8.7201 | 0.00030111
8.7201 | 0.00029967
8.7201 | 0.00029579
8.73 | 0.00026246
8.73 | 0.00025763
8.8286 | 0.001178
8.8286 | 0.00096066
8.8681 | 0.0013242
8.8681 | 0.0012843
8.8681 | 0.0013061
8.8681 | 0.0013548
9.5783 | 0.0002564
9.5832 | 0.00019796
10.4266 | 0.00020019
10.4266 | 0.00019871
11.8471 | 0.00047171
11.857 | 0.00043042
16.4735 | 0.00017066
16.5623 | 0.00025648
16.6017 | 0.00019152
17.0752 | 0.00018601
17.1245 | 0.00018124
17.3317 | 0.00017341
17.3416 | 5.7904e-05
17.3481 | 6.6853e-05
17.3564 | 4.7547e-05
17.3564 | 7.0258e-05
17.3613 | 5.8639e-05
17.3958 | 7.1766e-05
17.4106 | 7.7879e-05
17.4106 | 7.8189e-05
17.4106 | 7.8138e-05
17.4205 | 7.7269e-05
17.4501 | 6.8362e-05
17.4698 | 6.8662e-05
17.4698 | 0.00026085
18.2293 | 0.00012895
18.4365 | 0.0002041
18.5845 | 0.00016802
18.979 | 0.00023621
19.1023 | 3.7943e-05
19.2947 | 0.00022353
19.3637 | 0.00016641
19.5018 | 0.00019949
19.7386 | 0.00019046
19.9655 | 0.00012986
20.1726 | 0.00011377
20.8829 | 6.7795e-05
21.0308 | 8.6222e-05
21.2084 | 0.00010393
24.6708 | 0.00015775
24.8977 | 0.00018223
30.7867 | 7.8331e-05

## Force
Frequency (Hz) | 1.73 V (N)
8.5623 | 4.3269
8.5721 | 5.4506
8.6215 | 4.0959
8.6215 | 6.4942
8.6313 | 4.8471
8.6412 | 5.6832
8.6412 | 6.0929
8.6412 | 4.8492
8.6412 | 6.4822
8.6412 | 6.6396
8.6652 | 1.302
8.6708 | 1.4627
8.6905 | 2.2434
8.6905 | 1.6843
8.6905 | 3.1162
8.6905 | 2.9207
8.6954 | 2.2464
8.6954 | 1.8349
8.7004 | 2.6677
8.7004 | 2.4231
8.7004 | 2.0173
8.7004 | 2.0119
8.7102 | 2.4815
8.7102 | 2.5828
8.7201 | 3.3933
8.7201 | 4.1287
8.7201 | 4.5718
8.7201 | 3.3132
8.7201 | 2.9079
8.7201 | 2.8685
8.73 | 3.8974
8.73 | 4.7021
8.8286 | 5.8784
8.8286 | 6.2027
8.8681 | 7.7616
8.8681 | 5.7127
8.8681 | 6.1204
8.8681 | 5.4951
9.5783 | 3.6428
9.5832 | 2.2114
10.4266 | 2.2601
10.4266 | 2.4376
11.8471 | 4.9606
11.857 | 3.9912
16.4735 | 4.9908
16.5623 | 4.2654
16.6017 | 4.6917
17.0752 | 5.8564
17.1245 | 5.9211
17.3317 | 2.8864
17.3416 | 2.4424
17.3481 | 1.3843
17.3564 | 2.423
17.3564 | 2.6794
17.3613 | 2.1926
17.3958 | 2.0647
17.4106 | 2.9333
17.4106 | 2.906
17.4106 | 3.9979
17.4205 | 2.8941
17.4501 | 3.1424
17.4698 | 5.2194
17.4698 | 5.1016
18.2293 | 3.6724
18.4365 | 4.6208
18.5845 | 3.4639
18.979 | 6.1299
19.1023 | 2.0299
19.2947 | 5.1122
19.3637 | 5.2861
19.5018 | 6.8883
19.7386 | 5.1107
19.9655 | 4.8496
20.1726 | 2.7134
20.8829 | 5.2495
21.0308 | 2.8731
21.2084 | 3.6432
24.6708 | 4.8288
24.8977 | 6.9473
30.7867 | 3.77

## Mechanical power
Frequency (Hz) | 1.73 V (W)
8.5623 | 0.15382
8.5721 | 0.13169
8.6215 | 0.07873
8.6215 | 0.13626
8.6313 | 0.11063
8.6412 | 0.21134
8.6412 | 0.15709
8.6412 | 0.18698
8.6412 | 0.23776
8.6412 | 0.24451
8.6652 | 0.0050662
8.6708 | 0.006411
8.6905 | 0.018453
8.6905 | 0.012917
8.6905 | 0.026023
8.6905 | 0.024667
8.6954 | 0.015206
8.6954 | 0.012187
8.7004 | 0.020622
8.7004 | 0.020198
8.7004 | 0.016972
8.7004 | 0.017133
8.7102 | 0.020819
8.7102 | 0.021426
8.7201 | 0.025863
8.7201 | 0.033162
8.7201 | 0.037669
8.7201 | 0.027331
8.7201 | 0.023872
8.7201 | 0.023244
8.73 | 0.028054
8.73 | 0.033223
8.8286 | 0.19206
8.8286 | 0.16527
8.8681 | 0.28634
8.8681 | 0.20441
8.8681 | 0.22271
8.8681 | 0.2074
9.5783 | 0.028106
9.5832 | 0.01318
10.4266 | 0.01482
10.4266 | 0.015867
11.8471 | 0.087089
11.857 | 0.06399
16.4735 | 0.044079
16.5623 | 0.056923
16.6017 | 0.046864
17.0752 | 0.058438
17.1245 | 0.057734
17.3317 | 0.027253
17.3416 | 0.0077048
17.3481 | 0.0050437
17.3564 | 0.0062818
17.3564 | 0.010265
17.3613 | 0.0070126
17.3958 | 0.0080978
17.4106 | 0.012495
17.4106 | 0.012428
17.4106 | 0.017087
17.4205 | 0.012238
17.4501 | 0.011777
17.4698 | 0.019669
17.4698 | 0.073035
18.2293 | 0.027119
18.4365 | 0.054625
18.5845 | 0.033981
18.979 | 0.086331
19.1023 | 0.0046221
19.2947 | 0.069269
19.3637 | 0.053513
19.5018 | 0.084192
19.7386 | 0.06036
19.9655 | 0.0395
20.1726 | 0.019565
20.8829 | 0.023348
21.0308 | 0.016367
21.2084 | 0.025228
24.6708 | 0.059038
24.8977 | 0.099025
30.7867 | 0.028562

## Mechanical impedance
Frequency (Hz) | 1.73 V (N·s/m)
8.5623 | 6.2056
8.5721 | 11.5027
8.6215 | 10.8643
8.6215 | 15.7808
8.6313 | 10.8279
8.6412 | 7.7921
8.6412 | 12.0491
8.6412 | 6.4118
8.6412 | 9.0105
8.6412 | 9.1925
8.6652 | 17.0599
8.6708 | 17.0147
8.6905 | 13.9066
8.6905 | 11.1978
8.6905 | 19.0262
8.6905 | 17.6325
8.6954 | 16.9205
8.6954 | 14.0858
8.7004 | 17.5951
8.7004 | 14.8215
8.7004 | 12.225
8.7004 | 12.0462
8.7102 | 15.0802
8.7102 | 15.8735
8.7201 | 22.6998
8.7201 | 26.208
8.7201 | 28.2906
8.7201 | 20.4789
8.7201 | 18.0602
8.7201 | 18.0489
8.73 | 27.6056
8.73 | 33.9305
8.8286 | 9.173
8.8286 | 11.8691
8.8681 | 10.7267
8.8681 | 8.1401
8.8681 | 8.5757
8.8681 | 7.423
9.5783 | 24.0722
9.5832 | 18.9183
10.4266 | 17.5733
10.4266 | 19.0936
11.8471 | 14.406
11.857 | 12.6922
16.4735 | 28.8111
16.5623 | 16.2962
16.6017 | 23.9476
17.0752 | 29.9243
17.1245 | 30.961
17.3317 | 15.5868
17.3416 | 39.4741
17.3481 | 19.3711
17.3564 | 47.6514
17.3564 | 35.6601
17.3613 | 34.9537
17.3958 | 26.8408
17.4106 | 35.1085
17.4106 | 34.645
17.4106 | 47.6934
17.4205 | 34.8936
17.4501 | 42.7509
17.4698 | 70.6181
17.4698 | 18.169
18.2293 | 25.355
18.4365 | 19.9291
18.5845 | 18.0031
18.979 | 22.1913
19.1023 | 45.4514
19.2947 | 19.2366
19.3637 | 26.6235
19.5018 | 28.7348
19.7386 | 22.0626
19.9655 | 30.3575
20.1726 | 19.1871
20.8829 | 60.1768
21.0308 | 25.7146
21.2084 | 26.8238
24.6708 | 20.1373
24.8977 | 24.8507
30.7867 | 25.3711